## Orçamento Usina Reciclagem
PREFEITURA MUNICIPAL DE PRESIDENTE OLEGÁRIO - MG Secretaria de Obras e Serviços Públicos
PLANILHA ORÇAMENTÁRIA DE CUSTOS
PREFEITURA: Município de Presidente Olegário - MG |  |  |  | Data: 04/07/2018
OBRA: Cobertura de área de recreação da E. M. Prof. Girlene Mª Graçano Cunha |  |  |  | ISS Municipal: 2%
ITEM | DESCRIÇÃO DOS MATERIAIS | UNIDADE | QUANTIDADE | PREÇO UNITÁRIO | PREÇO TOTAL
1 | FORNECIMENTO E MONTAGEM
1.2 | Cobertura em estrutura metálica, modelo arqueado, medindo 7,90m x 15,20m (area = 120,08 m²). Incluindo elementos de ligação e fixação (parafusos, rebites, terçamento, contraventamento, chumbadores , sapatas metálicas, etc). A estrutura será fixada através de fundação direta em bloco. Com colunas metálicas treliçadas, h= 3,5 m; tesouras metálicas treliçadas. A estrutura deverá ser entregue com tratamento antiferruginoso e pintura em esmalte sintético | UN | 1 |  | 0
Toda a estrutura metálica (pilares, tesouras, terças, agulhas, contra-ventamento, parafusos e telhas) e toda a infraestrutura necessária para construção da cobertura (escavação; concretagem das brocas e outros), fica incluso na responsabilidade da contratada.
As medidas deverão ser conferidas in loco pela Empresa Licitante na Visita Técnica, ficando esta ciente que não haverá aditivo por qualquer divergência de medida.
|  | TOTAL DO ORÇAMENTO |  |  | 0
Empresa:
CNPJ:
Presidente Olegário, 04 de julho de 2018.